## Amazon-Bestellliste
HydroDesk Base V4 – Amazon-Bestellliste, Preise geprüft am 16.10.2026 (amazon.de, Lieferadresse DE)
A) Amazon – Pflicht (Versand durch Amazon)
Pos | Teil | Menge | Amazon-Titel | ASIN/Link | Variante wählen | Preis | Packung | passt weil | Hinweis
1 | CYD ESP32-2432S028R 2,8" | 1 | Fastsaw ESP32 Entwicklungsboard 2.8 Inch Touch TFT ILI9341 320x240 | https://www.amazon.de/dp/B0G1N16Q16 | „Colour Name“ 1 oder 2: Bild prüfen, Platine muss „ESP32-2432S028R“ heißen | 17.99 | 1 Stk | ILI9341 2,8" Touch, 240 MHz, microSD-Slot, USB-C; Versand durch Amazon, auf Lager | Doku dünn (Rezension); 4-pol. JST-1,25-Kabel evtl. nicht dabei
2 | Wägezelle 5 kg + HX711 | 1 | DIYmalls Wägezelle 5 kg + HX711 | https://www.amazon.de/dp/B0B9H3YMT2 | 5 kg | 8.97 | 1 Satz | TAL220-Bauform (80×12,7×12,7, M4/M5) wie in der SCAD; Versand durch Amazon | HX711-Stiftleiste selbst löten
3 | COB-LED-Streifen WS2812B FCOB | 1 | BTF-LIGHTING WS2812B FCOB 1 m 160 LEDs/m 5 V | https://www.amazon.de/dp/B0H41MCVSW | „1M 160LEDs/m 5mm“ (NICHT 180LEDs/10mm, nicht 5M) | 16.99 | 1 m | 5 mm breit, 1 IC/LED, Schnitt alle 12,5 mm → 13 Segmente = 26 LEDs; Versand durch Amazon | Nur 18 auf Lager; 1 Rezension: Lötstellen schlecht → nach Lieferung prüfen
4 | LiPo EEMB LP103454 2000 mAh | 1 | EEMB 3,7V 2000mAh LiPo 103454 mit JST2.0-Stecker | https://www.amazon.de/dp/B08214DJLJ | 1 Stück | 10.99 | 1 Stk | 34,5×56×10,3 mm (Bild: 10,6) passt ins Akkufach; PCM-Schutz (Über-/Tiefentladung, Kurzschluss); JST-PHR-02 | POLARITÄT vor dem Anstecken messen (rot=+ laut Seite, Rezensionen warnen)
5 | TC4056 USB-C Lader | 1 | Dozylive 10 x TC4056 USB Type C Ladeplatine | https://www.amazon.de/dp/B0F67KYB4F | 10er Pack | 6.99 | 10 Stk | 4,2 V Ladeschluss, 1 A, Schutz 2,5 V; 10 Stück = Reserve | Länge nicht angegeben: Fach 26 mm → nachmessen; ohne CC-Widerstände lädt er nur mit USB-A→C-Kabel
6 | Gummifüße Ø12 | 4 | InLine Gummipads selbstklebend 12 mm schwarz, 20 Stück | https://www.amazon.de/dp/B09LDCTQGY | schwarz, 20 Stk | 5.45 | 20 Stk | Ø12 mm (Mulde max. 13 mm), 3,6 mm hoch; Verkauf durch Amazon
7 | Silikonmatte (auf 86×86 zuschneiden) | 1 | YYBYEU Silikonmatte 70x50 cm, 1 mm, schwarz | https://www.amazon.de/dp/B0DS1VRH9Z | schwarz | 12.49 | 1 Matte 70×50 cm | 1 mm dick, Versand Amazon, auf Lager (16.10.26). Alt.: B0B11N653N LEOBRO 1,3 mm 15,99 €; B0GVNMS4DZ 1,2 mm 7,59 €
8 | Schrauben M3×12 (8), M4 (2), M5×12 (2) | 1 | VIGRUE 1120 tlg. Senkkopf Innensechskant A2 M3–M6 | https://www.amazon.de/dp/B09XQMQNYY | – | 26.59 | 1120 tlg. | enthält M3×12, M4×12, M5×12 Senkkopf Innensechskant | M4×12 statt ×10: geprüft in SCAD, Spitze bleibt in der 12,7-mm-Wägezelle (ca. 7,4 mm Eingriff) → passt. Teuer: alleschrauben.de ca. 4,86 € + Versand
| Summe A |  |  |  |  | 106.46
B) Amazon – nur wenn du KEINEN zweiten Shop willst (teurer, Händlerversand)
Pos | Teil | Menge | Amazon-Titel | ASIN/Link | Variante wählen | Preis | Packung | passt weil | Hinweis
9 | P-MOSFET AO3401 (SOT-23) | 2 | Chanzon AO3401 SOT-23 P-Kanal 4A, 100 Stück | https://www.amazon.de/dp/B08LVLLC1V | 100er | 18.99 | 100 Stk | AO3401 = gleiche Daten wie AO3401A (-30 V/-4 A, SOT-23) | Versand durch Händler (Chanzon DE), Lieferung 23.–26.10.; günstiger: Reichelt 2×0,17 € + 5,95 € Versand
10 | Transistor BC547 | 1 | Tyenaza BC-Transistor-Sortiment 200 Stk (BC327…BC558) | https://www.amazon.de/dp/B097XRFK3H | – | 9.49 | 200 Stk | enthält 20× BC547 (TO-92) | Nur 8 auf Lager; „manuell sortiert“; nur nötig, wenn nicht bei Berrybase (0,17 €)
11 | Schiebeschalter C&K OS102011MS2QN1 | 1 | C & K os102011ms2qn1 Schiebeschalter SPDT On-On, 10 Stk | https://www.amazon.de/dp/B011NM291G | 10er | 16.13 | 10 Stk | Original-Teilenummer → passt exakt in die Wandtasche (8,6×4,3×4) | Händler HD TEC LTD, Lieferung 28.–31.10.; Seite widersprüchlich (ON-OFF/vertikal). Berrybase 0,70 € ist besser
C) Amazon – optional
Pos | Teil | Menge | Amazon-Titel | ASIN/Link | Variante wählen | Preis | Packung | passt weil | Hinweis
12 | PLA weiß (Diffusor + Gehäuse) | 1 | ELEGOO PLA 1,75 mm Weiß 1 kg | https://www.amazon.de/dp/B0CD7B7ZKK | Weiß, 1KG | 13.99 | 1 kg | weißes PLA für den Diffusor (ca. 128 g gesamt) | nur falls die Schule kein Filament stellt
13 | Schrumpfschlauch | 1 | QUADRIOS 800 tlg. Schrumpfschlauch 2:1 | https://www.amazon.de/dp/B07X27DFM5 | schwarz/rot | 12.99 | 800 tlg. | 1,5–12 mm | optional, Berrybase 2,80 € reicht
14 | Doppelseitiges Schaumklebeband | 1 | tesa Powerbond Ultra Strong 19 mm | https://www.amazon.de/dp/B0171QJJ4S | 19 mm x 1500 mm wählen, falls günstiger (5 m = 15,95 €) | 15.95 | 5 m | fixiert Pololu, HX711, LM393 in den Fächern | optional, Berrybase TESA 2,90 € reicht
D) Nicht (sinnvoll) bei Amazon → Berrybase (Preise vom 09.10.2026, vor Bestellung prüfen)
| Teil | Menge |  | Link |  | Preis |  |  | Warum nicht Amazon
D1 | Pololu S13V10F5 5 V 1 A Step-Up/Down | 1 |  | https://www.berrybase.de/pololu-s13v10f5-5v-1a-step-up-step-down-converter |  | 9.95 |  |  | Auf Amazon.de nicht gelistet (nur S9V11F5S6CMA, nicht verfügbar). TPS63020-Module: auf Amazon.de keine prüfbare Seite gefunden, 5 V nur ca. 0,9–1,3 A, Maße unbekannt → nicht empfohlen. Andere Shops: Eckstein 11,80 €, Botland 7,90 €
D2 | Regensensor LM393 | 1 |  | https://www.berrybase.de/regensensor-mit-digitalem-und-analogem-ausgang |  | 1.8 |  |  | AZDelivery 1er/3er/5er auf Amazon.de alle „derzeit nicht verfügbar“ (16.10.)
D3 | Schiebeschalter C&K OS102011MS2QN1 | 1 |  | https://www.berrybase.de/schiebeschalter-printmontage-on-on-2-stellig-8.6x4.3x4mm-gerade |  | 0.7 |  |  | Amazon nur 10er für 16,13 €; generische SS12D00 (8,5×3,5) passen NICHT sicher in die Tasche
D4 | BC547B | 1 |  | https://www.berrybase.de/bc547b-bipolarer-transistor-npn-45v-100ma-to-92-3-pin |  | 0.17
D5 | Widerstände 470 Ω, 4,7 kΩ, 2×47 kΩ, 3×10 kΩ | 1 |  | siehe Einkaufsliste_HydroDesk_guenstig.xlsx |  | 0.36 |  |  | Amazon-Sortimente: nicht verfügbar oder Lieferung erst Nov.
D6 | Elko 470 µF/25 V | 1 |  | https://www.berrybase.de/elektrolytkondensator-470-f-25v-1050c-1-radial-tht |  | 0.1 |  |  | AZDelivery-Elko-Sortiment auf Amazon nicht verfügbar
D7 | 2× SOT-23-Adapter | 2 |  | https://www.berrybase.de/smd-breakout-adapter-fuer-sot23-ssop10-msop10-10-pin-0-50mm-0-95mm |  | 0.64 |  |  | auf Amazon.de kein Angebot gefunden
D8 | Stiftleiste 1×20 RM 2,54 | 1 |  | https://www.berrybase.de/stiftleiste-1x-20-polig-rm-2-54-gerade |  | 0.2
D9 | Lochrasterplatine | 1 |  | https://www.berrybase.de/lochrasterplatine-9x15cm-mit-einseitiger-kupferauflage |  | 1.1
D10 | Vierlingslitze 4×0,14 mm², 5 m | 1 |  | https://www.berrybase.de/vierlingslitze-isoliert-4x0-14mm-5m-farbe-blau-gelb-rot-gruen |  | 3.5
D11 | Schrumpfschlauch, TESA-Klebeband, Kabelbinder | 1 |  | siehe Einkaufsliste_HydroDesk_guenstig.xlsx |  | 6.3 |  |  | ersetzt Amazon Pos. 13+14
| Summe Berrybase (+4,95 € Versand) |  |  |  |  | 24.82
E1 | AO3401A (2 + 1 Reserve) – Reichelt | 3 |  | https://www.reichelt.de/de/de/shop/produkt/mosfet_p-ch_-30v_-4a_0_041r_sot-23-166486 |  | 0.51 |  |  | Berrybase hat ihn nicht; Amazon-Alternative Pos. 9 (18,99 €)
E2 | microSD-Sniffer | 0 |  | nicht bestellen |  | 0 |  |  | nicht bestellen, passt nicht. SD-Slot zeigt zur Frontwand (nur ca. 3,5 mm Luft); Sniffer würde ca. 35–40 mm herausstehen. GPIO18/19/23 direkt an den SD-Slot löten.
| EMPFOHLEN: Amazon Pflicht ohne Schrauben/Füße + Berrybase inkl. Füße + Reichelt + alleschrauben (ohne Sniffer) |  |  |  |  | 119.27 |  |  | + Versand alleschrauben
| Variante „möglichst viel Amazon“: A + B (Pololu, Regensensor, Kleinteile trotzdem Berrybase) |  |  |  |  | 175.07

## Andere Shops
Shop | Teil | Menge | Einzelpreis € | Summe € | Lager (16.10.2026) | Link
Berrybase | Pololu S13V10F5 5 V/1 A Step-Up/Down | 1 | 9.95 |  | begrenzt lagernd | https://www.berrybase.de/pololu-s13v10f5-5v-1a-step-up-step-down-converter
Berrybase | Regensensor LM393 (digital+analog) | 1 | 1.8 |  | begrenzt lagernd | https://www.berrybase.de/regensensor-mit-digitalem-und-analogem-ausgang
Berrybase | Schiebeschalter 8,6×4,3×4 mm (C&K OS102011MS2QN1-Bauform) | 1 | 0.7 |  | begrenzt lagernd | https://www.berrybase.de/schiebeschalter-printmontage-on-on-2-stellig-8.6x4.3x4mm-gerade
Berrybase | BC547B NPN TO-92 | 1 | 0.17 |  | begrenzt lagernd | https://www.berrybase.de/bc547b-bipolarer-transistor-npn-45v-100ma-to-92-3-pin
Berrybase | Widerstand 470 Ω 1/4 W 1 % | 1 | 0.05 |  | begrenzt lagernd | https://www.berrybase.de/metallschichtwiderstand-470-0-ohm-1-4w-1-0207-axial-durchsteckmontage
Berrybase | Widerstand 4,7 kΩ 1/4 W 1 % | 1 | 0.06 |  | begrenzt lagernd | https://www.berrybase.de/metallschichtwiderstand-4-7-kohm-1-4w-1-0207-axial-durchsteckmontage
Berrybase | Widerstand 47 kΩ 1/4 W 1 % (Basis-GND, Gate Q2) | 2 | 0.05 |  | begrenzt lagernd | https://www.berrybase.de/metallschichtwiderstand-47-0-kohm-1-4w-1-0207-axial-durchsteckmontage
Berrybase | Widerstand 10 kΩ 1/4 W 1 % (2× Akku-Teiler, 1× Gate Q1) | 3 | 0.05 |  | begrenzt lagernd | https://www.berrybase.de/metallschichtwiderstand-10-0-kohm-1-4w-1-0207-axial-durchsteckmontage
Berrybase | Elko 470 µF/25 V radial | 1 | 0.1 |  | begrenzt lagernd | https://www.berrybase.de/elektrolytkondensator-470-f-25v-1050c-1-radial-tht
Berrybase | SMD-Adapter SOT-23 (für AO3401A) | 2 | 0.32 |  | begrenzt lagernd | https://www.berrybase.de/smd-breakout-adapter-fuer-sot23-ssop10-msop10-10-pin-0-50mm-0-95mm
Berrybase | Stiftleiste 1×20 RM 2,54 | 1 | 0.2 |  | begrenzt lagernd | https://www.berrybase.de/stiftleiste-1x-20-polig-rm-2-54-gerade
Berrybase | Lochrasterplatine doppelseitig 3×7 cm, 10 Stk (ERSATZ: 9×15 cm einseitig ist ausverkauft) | 1 | 3.3 |  | begrenzt lagernd | https://www.berrybase.de/lochrasterplatine-doppelseitig-3x7cm-10-stueck
Berrybase | Vierlingslitze 4×0,14 mm², 5 m | 1 | 3.5 |  | begrenzt lagernd | https://www.berrybase.de/vierlingslitze-isoliert-4x0-14mm-5m-farbe-blau-gelb-rot-gruen
Berrybase | Schrumpfschlauch-Set 100-tlg. schwarz | 1 | 2.8 |  | begrenzt lagernd | https://www.berrybase.de/schrumpfschlauch-set-100-teilig-in-sortimentsbox-schwarz
Berrybase | TESA doppelseitig 10 m × 12 mm | 1 | 2.9 |  | begrenzt lagernd | https://www.berrybase.de/tesa-doppelseitiges-klebeband-10m-x-12mm-transparent-pp-traeger-loesungsmittelfrei
Berrybase | Kabelbinder 100×2,5 mm, 100 Stk | 1 | 0.6 |  | auf Lager | https://www.berrybase.de/kabelbinder-uv-bestaendig-nylon-100-stueck/farbe-transparent/masse-100x2-5mm
Reichelt | P-MOSFET AO3401A SOT-23 (1 Ersatz) | 3 | 0.17 |  | auf Lager, 1–2 Werktage | https://www.reichelt.de/de/de/shop/produkt/mosfet_p-ch_-30v_-4a_0_041r_sot-23-166486
openelab.de | Micro SD Sniffer TF Adapter Board – NICHT BESTELLEN (passt nicht) | 0 | 0 |  | nicht bestellen, passt nicht. SD-Slot zeigt zur Frontwand (nur ca. 3,5 mm Luft); Sniffer würde ca. 35–40 mm herausstehen. GPIO18/19/23 direkt an den SD-Slot löten. | https://openelab.de/products/micro-sd-sniffe-tf-adapter
Berrybase Summe |  |  |  |  | Versand: 4,95 €
Reichelt Summe |  |  |  |  | Versand: 5,95 €
openelab.de Summe (Sniffer gestrichen) |  |  |  |  | nicht bestellen

## Vergleich Berrybase
Teil | Shop | Link | Menge | Einzelpreis € | Summe € | Passt | Hinweis (16.10.2026)
Gummifüße Ø10×4,5 | Berrybase | https://www.berrybase.de/fix-fasten-selbstklebender-fuss-rund-oben-9-5mm-unten-10mm-hoehe-4-5mm-gummi-schwarz | 4 | 0.15 |  | ja | ersetzt Amazon 5,45 €
Senkkopf M3×12 A2 | alleschrauben.de | https://alleschrauben.de/Schrauben/Senkkopf/Senkkopfschrauben-DIN-7991/Senkkopfschrauben-M3x12-mit-Innensechskant-DIN-7991-Edelstahl-A2 | 8 | 0.48 |  | ja | Versand erst im Warenkorb
Senkkopf M4×10 A2 | alleschrauben.de | https://alleschrauben.de/Schrauben/Senkkopf/Senkkopfschrauben-DIN-7991/Senkkopfschrauben-M4x10-mit-Innensechskant-DIN-7991-Edelstahl-A2 | 2 | 0.47 |  | ja
Senkkopf M5×12 A2 | alleschrauben.de | https://alleschrauben.de/Schrauben/Senkkopf/Senkkopfschrauben-DIN-7991/Senkkopfschrauben-M5x12-mit-Innensechskant-DIN-7991-Edelstahl-A2 | 2 | 0.52 |  | ja
Wägezelle 5 kg | Berrybase | https://www.berrybase.de/dehnungsmessstreifen-waegezelle-5kg | 1 | 5.4 |  | NEIN | 75 mm statt 80 mm
USB-C-Lader | Berrybase | https://www.berrybase.de/ladeplatine-fuer-3-7v-liion-lipo-akkus-mit-ausgang-usb-type-c-buchse-loetpads-1000ma | 1 | 1.4 |  | NEIN | 29 mm > Fach 26 mm
LiPo | Berrybase | https://www.berrybase.de/lp-503562-lithium-polymer-lipo-akku-3-7v-1200mah-mit-2-pin-jst-stecker | 1 | 5.5 |  | NEIN | 62,5 mm zu lang; kein passendes Format
CYD / COB-LED / Silikonmatte / M4,M5 | Berrybase | – |  |  |  | – | nicht im Sortiment bzw. kein 5-mm-COB
Bester Mix |  | Amazon ohne Schrauben/Füße 74,42 (Matte 12,49) + Berrybase 31,97 + 0,60 + Reichelt 6,46 + alleschrauben 5,82 |  |  | 119.27 |  | + Versand alleschrauben; Sniffer gestrichen (passt nicht)