## Teileliste
Pos | Bauteil | benötigte Menge | Einheit | Spezifikation | Pflicht/Optional
1 | CYD ESP32-2432S028R (2,8" ILI9341, resistiver Touch) | 1 | Stk | ESP32-2432S028R, 2,8" 240×320, Touch, Platine 50×86 mm; JST-1,25-4-Pin an CN1/P3 | Pflicht
2 | Wägezelle 5 kg + HX711 | 1 | Set | Alu-Biegebalken 80×12,7×12,7 mm, 2×M4 / 2×M5 (TAL220-Bauform), HX711-Modul | Pflicht
3 | COB-LED-Streifen WS2812B (FCOB), 160 LED/m, 5 mm | 26 | LEDs | 26 LEDs = 13 Segmente à 12,5 mm = 162,5 mm; 5 V; 5 mm breit; jede LED mit eigenem IC; hinter gedruckter Diffusor-Leiste; 330–470 Ω in DIN | Pflicht
4 | Regensensor LM393 (FC-37/YL-83) | 1 | Set | Sensorplatte ca. 40×54 mm + Komparator-Modul ca. 16×30 mm | Pflicht
5 | P-MOSFET AO3401A (SOT-23): Q1 LED-Strom, Q2 Akku-Schalter | 2 | Stk | P-Kanal −30 V / −4 A, U_GS(th) −0,5…−1,3 V, High-Side; auf SOT-23-Adapter löten (V4, statt FET-Modul) | Pflicht
6 | LiPo 3,7 V (EEMB LP103454 oder gleiche Maße) | 1 | Stk | Muss in 34,5×56×10,3 mm Fach; mit Schutzschaltung (PCM); JST-PH-2.0 | Pflicht
7 | Lademodul TC4056/TP4056 USB-C mit Schutz | 1 | Stk | Fach 17×26 mm (Anschlag!), USB-C, mit DW01-Schutz, OUT+/OUT- | Pflicht
8 | 5-V-Wandler (Step-Up) | 1 | Stk | Fach 37×17 mm; Eingang 3,0–4,2 V; 5 V, ≥1 A (Last ca. 0,5–0,8 A) | Pflicht
9 | Senkkopfschraube M3×12 (DIN 7991/965) | 8 | Stk | selbstschneidend in 2,5-mm-Kernloch; Senkung Ø6,8 | Pflicht
10 | Senkkopfschraube M4×10 (DIN 7991) | 2 | Stk | Wägezelle Seite M4 | Pflicht
11 | Senkkopfschraube M5×12 (DIN 7991) | 2 | Stk | Wägezelle Seite M5 | Pflicht
12 | Gummifüße selbstklebend | 4 | Stk | Ø ≤ 13 mm (Tasche Ø13, 1 mm tief) | Pflicht
13 | Silikon-Matte (Pad) | 1 | Stk | 86×86 mm zuschneiden, 1–1,5 mm dick | Pflicht
14 | Widerstand 100 kΩ (Akku-Spannungsteiler GPIO35) | 2 | Stk | 100k/100k; Alternative 2×10 kΩ (gleiches Verhältnis, mehr Ruhestrom) | Pflicht
15 | Litze dünn (AWG 24–26) | 1 | Set | ca. 1–2 m; für 5 V/LED min. 0,14 mm² | Pflicht
16 | Kabel JST 1,25 mm 4-polig (CYD CN1/P3) | 2 | Stk | Oft liegt dem CYD 1 Kabel bei – prüfen; sonst anlöten | Pflicht*
17 | microSD-Sniffer (SD-Slot-Pins 18/19/23) | 1 | Stk | nicht bestellen, passt nicht. SD-Slot zeigt zur Frontwand (nur ca. 3,5 mm Luft); Sniffer würde ca. 35–40 mm herausstehen. GPIO18/19/23 direkt an den SD-Slot löten. | gestrichen
18 | Schrumpfschlauch-Set | 1 | Set | für Lötstellen | Pflicht
19 | Doppelseitiges Klebeband (oder Heißkleber) | 1 | Rolle | Module fixieren | Pflicht
20 | Kabelbinder 100×2,5 | 1 | Pack | Kabel bündeln | Pflicht
21 | JST-PH-2.0-Verlängerung 2-pol. (Akku steckbar) | 1 | Stk | Optional: Akku nicht abschneiden | Optional
22 | PLA-Filament 1,75 mm | 128 | g | nur falls Schule kein PLA stellt (Base ca. 80 + Deckel 16 + Pad 27 + Kappe 1 + Diffusor ca. 4 g + 2 Klemmkeile < 1 g; Diffusor in Weiß) | Optional
23 | Jumper-Kabel-Set (Prototyp auf Breadboard) | 1 | Set | nur für Testaufbau | Optional
24 | Treiber-Transistor BC547B (NPN, TO-92) | 1 | Stk | I_C 100 mA, h_FE 200–450; zieht das Gate von Q1 auf GND | Pflicht
25 | Widerstand 470 Ω | 1 | Stk | in DIN direkt am LED-Streifen | Pflicht
26 | Widerstand 4,7 kΩ | 1 | Stk | GPIO18 → Basis BC547B | Pflicht
27 | Widerstand 47 kΩ | 2 | Stk | Basis→GND (BC547B), Gate→Source Q2 | Pflicht
28 | Widerstand 10 kΩ | 1 | Stk | Gate→Source Q1 (zusätzlich zu Pos. 14) | Pflicht
29 | SOT-23-Adapter (Breakout auf 2,54 mm) | 2 | Stk | je ein AO3401A | Pflicht
30 | Stiftleiste 1×20, RM 2,54 | 1 | Stk | für die SOT-23-Adapter | Pflicht
31 | Elko 470 µF / 25 V (Ø 10 × 16 mm) | 1 | Stk | 5 V → GND vor Q1, liegend | Pflicht
32 | Lochrasterplatine (Zuschnitt 30 × 24,5 mm) | 1 | Stk | FET-Platine | Pflicht
33 | Ein/Aus-Schiebeschalter C&K OS102011MS2QN1 | 1 | Stk | 1× Um (ON-ON), 8,6 × 4,3 × 4 mm, Schieber 2 mm, in der linken Wand | Pflicht
34 | Klemmkeile für den Schalter (3D-Druck) | 2 | Stk | aus PLA gedruckt (stl/schalter_keile.stl), 0 € | Pflicht
* Pflicht, sofern nicht gelötet wird bzw. Kabel nicht beim CYD dabei ist. Ein/Aus-Schalter ab V4 (Pos. 33, schaltet über den P-MOSFET Q2 den Akku). Keine Einpressmuttern/Muttern nötig (M3 schneidet selbst ins 2,5-mm-Loch).

## Preisvergleich
Pos | Bauteil | Shop | Produkt | Packung | Stk/Packung | Preis € (inkl. MwSt.) | Preis pro Stück € | benötigt | Kosten für Bedarf € | Versand | Lieferzeit | Link | Datum geprüft | Hinweis / Status | günstigste
1 | CYD | Amazon | Fastsaw ESP32-2432S028R 2,8" Touch, USB-C | 1 Stk | 1 | 17.99 |  | 1 |  | frei ab 49 € (Versand durch Amazon), sonst 3,99 € | 1–3 Tage | https://www.amazon.de/dp/B0G1N16Q16 | 08.10.2026 | Verkauf Fastsaw, Versand durch Amazon; ILI9341, Touch geprüft
1 | CYD | AliExpress | ESP32-2432S028R 2,8" Touch ILI9341 (1/2/4 Stk) | 1 Stk | 1 | 15.39 |  | 1 |  | laut Suchliste kostenlos | 1–3 Wochen | https://de.aliexpress.com/item/1005009535167188.html | 08.10.2026 | ab-Preis lt. Suchliste (günstigste Variante); Variante im Warenkorb prüfen; erst 10 verkauft | ✔ günstigste
1 | CYD | AliExpress | ESP32-2432S028R 2,8" Touch (Bestseller, 4,8★, 1.000+ verkauft) | 1 Stk | 1 | 17.89 |  | 1 |  | nicht lesbar | 1–3 Wochen | https://de.aliexpress.com/item/1005007708576179.html | 08.10.2026 | ab-Preis lt. Suchliste; Versand nicht lesbar
1 | CYD | Berrybase / Reichelt / AZ-Delivery | — | — | 1 | — |  | 1 |  | — | — |  | 08.10.2026 | nicht im Sortiment
2 | Wägezelle+HX711 | Amazon | DIYmalls 5 kg Wägezelle + HX711 | 1 Set | 1 | 8.97 |  | 1 |  | frei ab 49 € (Versand durch Amazon), sonst 3,99 € | 1–3 Tage | https://www.amazon.de/dp/B0B9H3YMT2 | 08.10.2026 | keine Schrauben dabei; HX711-Stiftleiste nicht gelötet
2 | Wägezelle+HX711 | AliExpress | Wägezelle 1–20 kg + HX711 (Set, Variante wählbar) | 1 Set | 1 | 4.89 |  | 1 |  | AliExpress Choice: frei ab 10 € Bestellwert | 1–3 Wochen | https://de.aliexpress.com/item/1005009230467552.html | 08.10.2026 | ab-Preis = günstigste Variante; Preis der 5-kg-Variante NICHT lesbar | ✔ günstigste
2 | Wägezelle+HX711 | Berrybase | Wägezelle 5 kg (5,40 €) + HX711 (1,25 €) | 1+1 | 1 | — |  | 1 |  | 4,95 € DHL, frei ab 150 € | — | https://www.berrybase.de/dehnungsmessstreifen-waegezelle-5kg | 08.10.2026 | beide aktuell NICHT lieferbar
2 | Wägezelle+HX711 | Reichelt | Joy-IT SEN-HX711-05 | 1 Set | 1 | 6.4 |  | 1 |  | 5,95 € DHL | 1–2 Tage |  | 08.10.2026 | PASST NICHT: Zelle 80×15×14,2 mm, nur M4 – Gehäuse müsste geändert werden
3 | WS2812B COB | Amazon | BTF-LIGHTING WS2812B FCOB 1 m 160 LED/m 5 V, 5 mm | 1 m | 1 | 16.99 |  | 1 |  | frei ab 49 € (Versand durch Amazon), sonst 3,99 € | 1–3 Tage | https://www.amazon.de/dp/B0H41MCVSW | 08.10.2026 | GEWÄHLT (Design-Änderung): Variante „1M 160LEDs/m 5mm“ wählen; jede LED eigener IC, teilbar alle 12,5 mm → 26 LEDs (162,5 mm)
3 | WS2812B COB | AliExpress | WS2812B FCOB COB-Streifen (Variante wählbar) | Rolle (Variante) | 1 | 7.59 |  | 1 |  | nicht lesbar | 1–3 Wochen | https://de.aliexpress.com/item/1005006422072860.html | 08.10.2026 | ab-Preis = günstigste Variante; Preis für 1 m / 160 LED/m / 5 mm NICHT lesbar | ✔ günstigste
3 | WS2812B (alt) | Amazon | BTF-Lighting WS2812B ECO 1 m 60 LED/m IP30, 10 mm | 1 m | 1 | 9.49 |  | 1 |  | frei ab 49 € (Versand durch Amazon), sonst 3,99 € | 1–3 Tage | https://www.amazon.de/dp/B088BRY2SH | 08.10.2026 | GESTRICHEN 08.10.2026: einzelne LED-Punkte sichtbar, 10 mm breit → ersetzt durch COB-Streifen
3 | WS2812B (alt) | AliExpress | WS2812B 30/60/74/96/144 LED/m, schwarz/weiß | Rolle (Variante) | 1 | 6.19 |  | 1 |  | laut Suchliste kostenlos | 1–3 Wochen | https://de.aliexpress.com/item/1005008750140385.html | 08.10.2026 | GESTRICHEN 08.10.2026: normaler Punkt-Streifen statt COB
4 | Regensensor | Berrybase | Regensensor mit digitalem und analogem Ausgang | 1 Set | 1 | 1.8 |  | 1 |  | 4,95 € DHL, frei ab 150 € | 1–3 Tage | https://www.berrybase.de/regensensor-mit-digitalem-und-analogem-ausgang | 08.10.2026 | lieferbar
4 | Regensensor | Reichelt | Regentropfen-/Feuchtigkeits-Sensormodul | 1 Set | 1 | 3.15 |  | 1 |  | 5,95 € DHL | 1–2 Tage | https://www.reichelt.de/de/de/shop/produkt/entwicklerboards_-_regentrofpen-_feuchtigkeits-sensormodul-282565 | 08.10.2026
4 | Regensensor | Amazon | Aihasd Regensensor (2 Stk) | 2 Sets | 2 | 5.99 |  | 1 |  | frei ab 49 € (Versand durch Amazon), sonst 3,99 € | 1–3 Tage | https://www.amazon.de/dp/B017M1NJR0 | 08.10.2026 | Platte 5×4 cm; Rezensionen: Korrosion
4 | Regensensor | AliExpress | Regentropfen-Sensormodul 3,3–5 V (1/5/10 Stk) | 1 Set | 1 | 1.59 |  | 1 |  | AliExpress Choice: frei ab 10 € Bestellwert | 1–3 Wochen | https://de.aliexpress.com/item/1005007987689565.html | 08.10.2026 | ab-Preis lt. Suchliste | ✔ günstigste
5 | FET-Modul (alt) | Amazon | GERUI Dual-MOS Schaltmodul (8 Stk) | 8 Stk | 8 | 6.49 |  | 1 |  | frei ab 49 € (Versand durch Amazon), sonst 3,99 € | 1–3 Tage | https://www.amazon.de/dp/B0DG8B58PM | 08.10.2026 | GESTRICHEN 09.10.2026 (V4): Low-Side und mit 3,3 V am Gate unsicher → P-MOSFET AO3401A (High-Side) mit BC547B-Treiber
6 | LiPo | Amazon | EEMB LP103454 3,7 V, PCM, JST-PH 2.0 | 1 Stk | 1 | 10.99 |  | 1 |  | frei ab 49 € (Versand durch Amazon), sonst 3,99 € | 1–3 Tage | https://www.amazon.de/dp/B08214DJLJ | 08.10.2026 | 34,5×56×10,6 mm → passt (ca. 1,1 mm Luft unter CYD); POLARITÄT prüfen | ✔ günstigste
6 | LiPo | Berrybase / Reichelt | — | — | 1 | — |  | 1 |  | — | — |  | 08.10.2026 | kein passendes Format gefunden
7 | TC4056 USB-C | Amazon | TC4056 USB-C Lademodul mit Schutz (10 Stk) | 10 Stk | 10 | 6.99 |  | 1 |  | frei ab 49 € (Versand durch Amazon), sonst 3,99 € | 1–3 Tage | https://www.amazon.de/dp/B0F67KYB4F | 08.10.2026 | Maß 'Standard' – vor Einbau messen (Fach 26 mm); evtl. fehlende CC-Widerstände
7 | TC4056 USB-C | AliExpress | TP4056 Typ-C/Micro mit Schutz (2/5 Stk) | 2 Stk (Variante) | 2 | 1.55 |  | 1 |  | nicht lesbar | 1–3 Wochen | https://de.aliexpress.com/item/1005013255677257.html | 08.10.2026 | ab-Preis = günstigste Variante (evtl. Micro-USB) – Typ-C wählen | ✔ günstigste
7 | TC4056 USB-C | Berrybase | Ladeplatine mit Ausgang, Micro-USB | 1 Stk | 1 | 1.3 |  | 1 |  | 4,95 € DHL, frei ab 150 € | 1–3 Tage | https://www.berrybase.de/ladeplatine-fuer-3-7v-liion-lipo-akkus-mit-ausgang-micro-usb-loetpads-1000ma | 08.10.2026 | Micro-USB – Gehäuse ist für USB-C gebaut; USB-C-Version nicht lieferbar
8 | Step-Up 5 V | Berrybase | Pololu S13V10F5 5 V 1 A Step-Up/Step-Down | 1 Stk | 1 | 9.95 |  | 1 |  | 4,95 € DHL, frei ab 150 € | 1–3 Tage | https://www.berrybase.de/pololu-s13v10f5-5v-1a-step-up-step-down-converter | 08.10.2026 | GEWÄHLT in beiden Körben (08.10.2026): fest 5 V, 1 A, UVLO, Softstart, Überstromschutz; klein (ca. 9×12 mm) → im 37×17-Fach fixieren. Vergleich: Botland 7,90 € + Versand ab 4,99 € (eigener Shop, https://botland.de/aufwarts-abwartswandler/21022-s13v10f5-aufwarts-abwartswandler-5v-1a-pololu-4083.html), Eckstein 11,80 € – Berrybase ist im Korb am günstigsten, weil der Berrybase-Versand ohnehin anfällt | ✔ günstigste
8 | Step-Up 5 V | Berrybase | Pololu S13V20F5 5 V 2 A | 1 Stk | 1 | 17.95 |  | 1 |  | 4,95 € DHL, frei ab 150 € | 1–3 Tage | https://www.berrybase.de/pololu-s13v20f5-5v-2a-step-up-step-down-spannungsregler | 08.10.2026 | mehr Reserve
8 | Step-Up 5 V | AliExpress | MT3608 Step-Up einstellbar (2 Stk) | 2 Stk | 2 | 2.04 |  | 1 |  | lt. Liste '3+, kein Zollaufschlag' | 1–3 Wochen | https://de.aliexpress.com/item/1005009806778521.html | 08.10.2026 | GESTRICHEN 08.10.2026 (auch im günstigen Korb): bei 3,7→5 V real nur ca. 0,5 A – zu wenig für CYD (0,25–0,35 A) + 26 COB-LEDs (bis ca. 0,49 A); Poti, Ripple, heiß
8 | Step-Up 5 V | Amazon | AZDelivery 3× MT3608 | 3 Stk | 3 | — |  | 1 |  | — | — | https://www.amazon.de/dp/B07YWKN9NW | 08.10.2026 | derzeit nicht verfügbar; außerdem zu schwach (siehe Zeile darüber)
9 | M3×12 | alleschrauben.de | Senkkopfschraube M3×12 Innensechskant DIN 7991 A2 | ab 10 Stk | 10 | 2.5 |  | 8 |  | nicht lesbar (erst im Warenkorb), frei ab 79 € | 1–3 Tage | https://alleschrauben.de/Schrauben/Senkkopf/Senkkopfschrauben-DIN-7991/Senkkopfschrauben-M3x12-mit-Innensechskant-DIN-7991-Edelstahl-A2 | 08.10.2026 | 0,25 €/Stk ab 10 | ✔ günstigste
10 | M4×10 | alleschrauben.de | Senkkopfschraube M4×10 Innensechskant DIN 7991 A2 | Stück | 1 | 0.56 |  | 2 |  | nicht lesbar (erst im Warenkorb), frei ab 79 € | 1–3 Tage | https://alleschrauben.de/Schrauben/Senkkopf/Senkkopfschrauben-DIN-7991/Senkkopfschrauben-M4x10-mit-Innensechskant-DIN-7991-Edelstahl-A2 | 08.10.2026 |  | ✔ günstigste
10 | M4×10 | Reichelt | Flach-Senkkopfschrauben PZD M4×10 (50 Stk) | 50 Stk | 50 | 1.85 |  | 2 |  | 5,95 € DHL | 1–2 Tage | https://www.reichelt.de/de/de/shop/produkt/flach-senkkopfschrauben_kreuzschlitz_pzd_m4_10_mm_50_stueck-65750 | 08.10.2026 | nur M4 – M3/M5 dort nicht gefunden
11 | M5×12 | alleschrauben.de | Senkkopfschraube M5×12 Innensechskant DIN 7991 A2 | Stück | 1 | 0.62 |  | 2 |  | nicht lesbar (erst im Warenkorb), frei ab 79 € | 1–3 Tage | https://alleschrauben.de/Schrauben/Senkkopf/Senkkopfschrauben-DIN-7991/Senkkopfschrauben-M5x12-mit-Innensechskant-DIN-7991-Edelstahl-A2 | 08.10.2026 |  | ✔ günstigste
12 | Füße | Berrybase | FIX&FASTEN Fuß rund Ø10 × 4,5 mm Gummi | Stück | 1 | 0.15 |  | 4 |  | 4,95 € DHL, frei ab 150 € | 1–3 Tage | https://www.berrybase.de/fix-fasten-selbstklebender-fuss-rund-oben-9-5mm-unten-10mm-hoehe-4-5mm-gummi-schwarz | 08.10.2026 | passt in Ø13-Tasche | ✔ günstigste
12 | Füße | Amazon | InLine Gummifüße Ø12 × 3,6 mm (20 Stk) | 20 Stk | 20 | 5.45 |  | 4 |  | frei ab 49 € (Versand durch Amazon), sonst 3,99 € | 1–3 Tage | https://www.amazon.de/dp/B09LDCTQGY | 08.10.2026
13 | Silikonmatte | Amazon | FICOFISE Silikonmatte 40×30 cm, 1,2 mm | 1 Stk | 1 | 7.59 |  | 1 |  | frei ab 49 € (Versand durch Amazon), sonst 3,99 € | 1–3 Tage | https://www.amazon.de/dp/B0GVNMS4DZ | 08.10.2026 | Silikon klebt kaum → einlegen oder Silikonkleber | ✔ günstigste
14 | Widerstand | Reichelt | Metallschicht 100 kΩ 0207 0,6 W 1 % | Stück | 1 | 0.09 |  | 2 |  | 5,95 € DHL | 1–2 Tage | https://www.reichelt.de/de/de/shop/produkt/widerstand_metallschicht_100_kohm_0207_0_6_w_1_-11458 | 08.10.2026 | Original-Wert; lohnt nur mit anderer Reichelt-Bestellung
14 | Widerstand | Berrybase | Metallschicht 100 kΩ 1/4 W | Stück | 1 | 0.05 |  | 2 |  | 4,95 € DHL, frei ab 150 € | — | https://www.berrybase.de/metallschichtwiderstand-100-0-kohm-1-4w-1-0207-axial-durchsteckmontage | 08.10.2026 | nicht lieferbar
14 | Widerstand | Berrybase | Metallschicht 10 kΩ 1/4 W (Ersatz) | Stück | 1 | 0.05 |  | 2 |  | 4,95 € DHL, frei ab 150 € | 1–3 Tage | https://www.berrybase.de/metallschichtwiderstand-10-0-kohm-1-4w-1-0207-axial-durchsteckmontage | 08.10.2026 | ERSATZ 2×10k: gleiches Verhältnis 1:2 (Firmware unverändert), aber ~0,2 mA Dauerstrom | ✔ günstigste
15 | Litze | Berrybase | Vierlingslitze 4×0,14 mm², 5 m | 5 m | 1 | 3.5 |  | 1 |  | 4,95 € DHL, frei ab 150 € | 1–3 Tage | https://www.berrybase.de/vierlingslitze-isoliert-4x0-14mm-5m-farbe-blau-gelb-rot-gruen | 08.10.2026 | reicht für Signale + kurze 5-V-Leitungen
15 | Litze | Berrybase | Vierlingslitze 4×0,25 mm², 5 m | 5 m | 1 | 4.9 |  | 1 |  | 4,95 € DHL, frei ab 150 € | 1–3 Tage | https://www.berrybase.de/vierlingslitze-isoliert-4x0-25mm-fuer-rgb-led-stripes-5m | 08.10.2026 | dicker, für LED-Strom
15 | Litze | AliExpress | Silikonlitze 30–20 AWG (Variante) | Variante | 1 | 1.09 |  | 1 |  | nicht lesbar | 1–3 Wochen | https://de.aliexpress.com/item/1005008607415668.html | 08.10.2026 | ab-Preis = günstigste Variante; Länge/AWG im Warenkorb prüfen | ✔ günstigste
16 | JST 1,25 4-pol. | AliExpress | Micro JST 1,25 mm Stecker+Buchse mit Kabel 2–6P (20 Stk) | Set (Variante) | 1 | 1.49 |  | 1 |  | nicht lesbar | 1–3 Wochen | https://de.aliexpress.com/item/4001171710583.html | 08.10.2026 | ab-Preis; 4P-Variante wählen; DE-Shops: kein passendes 4-pol. 1,25-mm-Kabel lieferbar gefunden | ✔ günstigste
17 | microSD-Sniffer | AliExpress | NICHT BESTELLEN – passt nicht ins Gehäuse | 1 Stk | 1 | 0 |  | 1 | nicht bestellen, passt nicht. SD-Slot zeigt zur Frontwand (nur ca. 3,5 mm Luft); Sniffer würde ca. 35–40 mm herausstehen. GPIO18/19/23 direkt an den SD-Slot löten. | nicht lesbar | 1–3 Wochen | https://de.aliexpress.com/item/1005009886368149.html | 08.10.2026 | ab-Preis lt. Suchliste; DE: Preis nicht ermittelt (Berrybase: kein Treffer) | ✔ günstigste
18 | Schrumpfschlauch | Berrybase | Schrumpfschlauch-Set 100-tlg. schwarz | Set | 1 | 2.8 |  | 1 |  | 4,95 € DHL, frei ab 150 € | 1–3 Tage | https://www.berrybase.de/schrumpfschlauch-set-100-teilig-in-sortimentsbox-schwarz | 08.10.2026 |  | ✔ günstigste
19 | Klebeband | Berrybase | TESA doppelseitig 10 m × 12 mm | Rolle | 1 | 2.9 |  | 1 |  | 4,95 € DHL, frei ab 150 € | 1–3 Tage | https://www.berrybase.de/tesa-doppelseitiges-klebeband-10m-x-12mm-transparent-pp-traeger-loesungsmittelfrei | 08.10.2026 | nur 1 Stk auf Lager | ✔ günstigste
20 | Kabelbinder | Berrybase | Kabelbinder UV-beständig 100×2,5 (100 Stk) | 100 Stk | 1 | 0.6 |  | 1 |  | 4,95 € DHL, frei ab 150 € | 1–3 Tage | https://www.berrybase.de/kabelbinder-uv-bestaendig-nylon-100-stueck/farbe-transparent/masse-100x2-5mm | 08.10.2026 |  | ✔ günstigste
21 | JST-PH-Verl. (opt.) | Berrybase | Verlängerung 2-pol. JST-PH 2.0 Stecker/Buchse 50 cm | 1 Stk | 1 | 0.9 |  | 1 |  | 4,95 € DHL, frei ab 150 € | 1–3 Tage | https://www.berrybase.de/verlaengerungskabel-2-pin-jst-ph-2.0mm-stecker-buchse-awg24-50cm | 08.10.2026 | optional | ✔ günstigste
22 | PLA (opt.) | Amazon | SUNLU PLA 1,75 mm 1 kg weiß | 1 kg | 1000 | 14.99 |  | 128 |  | frei ab 49 € (Versand durch Amazon), sonst 3,99 € | 1–3 Tage | https://www.amazon.de/dp/B0BTHSVQ89 | 08.10.2026 | optional; ca. 128 g (inkl. Diffusor ca. 4 g weiß); früher 11,29 € – jetzt 14,99 € (anderer Händler auf Seite 13,99 €) | ✔ günstigste
23 | Jumper (opt.) | Amazon | ELEGOO 120 Jumper-Kabel 20 cm | 120 Stk | 1 | 6.99 |  | 1 |  | frei ab 49 € (Versand durch Amazon), sonst 3,99 € | 1–3 Tage | https://www.amazon.de/dp/B01EV70C78 | 08.10.2026 | optional, nur Prototyp | ✔ günstigste
5 | P-MOSFET | Reichelt | Alpha & Omega AO3401A, P-Kanal −30 V −4 A, SOT-23 | Stück | 1 | 0.17 |  | 2 |  | Versandkosten ab 5,95 € | 1–2 Tage | https://www.reichelt.de/de/de/shop/produkt/mosfet_p-ch_-30v_-4a_0_041r_sot-23-166486 | 09.10.2026 | ab Lager; Berrybase führt keinen P-MOSFET (Suche 09.10.2026) → eigener Reichelt-Versand | ✔ günstigste
24 | Treiber-Transistor | Berrybase | BC547B, NPN, 45 V, 100 mA, TO-92 | Stück | 1 | 0.17 |  | 1 |  | 4,95 € DHL, frei ab 150 € | 1–3 Tage | https://www.berrybase.de/bc547b-bipolarer-transistor-npn-45v-100ma-to-92-3-pin | 09.10.2026 | schaltet das Gate von Q1 (GPIO18 → 4,7 kΩ → Basis) | ✔ günstigste
25 | Widerstand 470 Ω | Berrybase | Metallschicht 470 Ω 1/4 W 1 % | Stück | 1 | 0.05 |  | 1 |  | 4,95 € DHL, frei ab 150 € | 1–3 Tage | https://www.berrybase.de/metallschichtwiderstand-470-0-ohm-1-4w-1-0207-axial-durchsteckmontage | 09.10.2026 | in DIN direkt am LED-Streifen | ✔ günstigste
26 | Widerstand 4,7 kΩ | Berrybase | Metallschicht 4,7 kΩ 1/4 W 1 % | Stück | 1 | 0.06 |  | 1 |  | 4,95 € DHL, frei ab 150 € | 1–3 Tage | https://www.berrybase.de/metallschichtwiderstand-4-7-kohm-1-4w-1-0207-axial-durchsteckmontage | 09.10.2026 | GPIO18 → Basis BC547B | ✔ günstigste
27 | Widerstand 47 kΩ | Berrybase | Metallschicht 47 kΩ 1/4 W 1 % | Stück | 1 | 0.05 |  | 2 |  | 4,95 € DHL, frei ab 150 € | 1–3 Tage | https://www.berrybase.de/metallschichtwiderstand-47-0-kohm-1-4w-1-0207-axial-durchsteckmontage | 09.10.2026 | Basis→GND und Gate→Source Q2 | ✔ günstigste
28 | Widerstand 10 kΩ (Gate Q1) | Berrybase | Metallschicht 10 kΩ 1/4 W 1 % | Stück | 1 | 0.05 |  | 1 |  | 4,95 € DHL, frei ab 150 € | 1–3 Tage | https://www.berrybase.de/metallschichtwiderstand-10-0-kohm-1-4w-1-0207-axial-durchsteckmontage | 09.10.2026 | Gate→Source Q1; zusätzlich zu den 2 Stk. für den Akku-Teiler | ✔ günstigste
29 | SOT-23-Adapter | Berrybase | SMD Breakout Adapter SOT23 / SSOP10 / MSOP10, 12,7 × 10,2 mm | Stück | 1 | 0.32 |  | 2 |  | 4,95 € DHL, frei ab 150 € | 1–3 Tage | https://www.berrybase.de/smd-breakout-adapter-fuer-sot23-ssop10-msop10-10-pin-0-50mm-0-95mm | 09.10.2026 | je ein AO3401A darauf löten; ohne Stiftleiste geliefert | ✔ günstigste
30 | Stiftleiste | Berrybase | Stiftleiste 1× 20-polig, RM 2,54, gerade | Stück | 1 | 0.2 |  | 1 |  | 4,95 € DHL, frei ab 150 € | 1–3 Tage | https://www.berrybase.de/stiftleiste-1x-20-polig-rm-2-54-gerade | 09.10.2026 | für die 2 SOT-23-Adapter | ✔ günstigste
31 | Elko 470 µF | Berrybase | Elektrolytkondensator 470 µF, 25 V, 105 °C, Ø 10 × 16 mm | Stück | 1 | 0.1 |  | 1 |  | 4,95 € DHL, frei ab 150 € | 1–3 Tage | https://www.berrybase.de/elektrolytkondensator-470-f-25v-1050c-1-radial-tht | 09.10.2026 | 5 V → GND vor Q1, liegt auf der FET-Platine | ✔ günstigste
32 | Lochrasterplatine | Berrybase | Lochrasterplatine „9 × 15 cm“ einseitig Kupfer (laut Daten 70,5 × 50,4 mm) | Stück | 1 | 1.1 |  | 1 |  | 4,95 € DHL, frei ab 150 € | 1–3 Tage | https://www.berrybase.de/lochrasterplatine-9x15cm-mit-einseitiger-kupferauflage | 09.10.2026 | auf 30 × 24,5 mm zuschneiden; 5 × 7 cm (0,30 €) nicht lieferbar | ✔ günstigste
33 | Ein/Aus-Schalter | Berrybase | Schiebeschalter Printmontage ON-ON, 8,6 × 4,3 × 4 mm, gerade (C&K OS102011MS2QN1) | Stück | 1 | 0.7 |  | 1 |  | 4,95 € DHL, frei ab 150 € | 1–3 Tage | https://www.berrybase.de/schiebeschalter-printmontage-on-on-2-stellig-8.6x4.3x4mm-gerade | 09.10.2026 | schaltet nur das Gate von Q2 (ca. 0,08 mA, Schalter 0,1 A) | ✔ günstigste
Legende: grün = günstigstes geeignetes Angebot (Kosten für Bedarf); rot = nicht lieferbar / passt nicht. AliExpress-Preise = 'ab'-Preis der günstigsten Variante laut Suchliste (EUR inkl. 19 % MwSt.); Produktseiten sind nicht maschinell lesbar → Preis der benötigten Variante im Warenkorb prüfen.
Versand: Amazon frei ab 49 € (nur Artikel mit Versand durch Amazon), sonst 3,99 €; Berrybase 4,95 € (frei ab 150 €); Reichelt ab 5,95 € (AO3401A-Seite, 09.10.2026); alleschrauben.de: Versandkosten erst im Warenkorb sichtbar (frei ab 79 €). Mindestbestellwerte: auf den gelesenen Seiten nicht angegeben.

## Empfehlung
Korb 1: Schnell (DE-Shops, 1–3 Tage) – 4 Shops (Amazon, Berrybase, Reichelt, alleschrauben.de)
Pos | Bauteil | Shop | Artikel | Packungen | Preis/Packung € | Summe € | Link | Hinweis
1 | CYD | Amazon | Fastsaw ESP32-2432S028R | 1 | 17.99 |  | https://www.amazon.de/dp/B0G1N16Q16
2 | Wägezelle 5 kg + HX711 | Amazon | DIYmalls 5 kg + HX711 | 1 | 8.97 |  | https://www.amazon.de/dp/B0B9H3YMT2 | HX711-Pins selbst löten
3 | COB-LED-Streifen | Amazon | BTF WS2812B FCOB 1 m 160/m 5 mm | 1 | 16.99 |  | https://www.amazon.de/dp/B0H41MCVSW | Variante „1M 160LEDs/m 5mm“; 26 LEDs (13 Segmente) abschneiden; Diffusor wird gedruckt (0 €)
5 | P-MOSFET | Reichelt | AO3401A SOT-23 | 2 | 0.17 |  | https://www.reichelt.de/de/de/shop/produkt/mosfet_p-ch_-30v_-4a_0_041r_sot-23-166486 | Q1 LED-Strom + Q2 Akku-Schalter (V4); Berrybase hat keinen P-MOSFET
6 | LiPo | Amazon | EEMB LP103454 | 1 | 10.99 |  | https://www.amazon.de/dp/B08214DJLJ | Polarität prüfen
7 | TC4056 USB-C | Amazon | TC4056 USB-C (10 Stk) | 1 | 6.99 |  | https://www.amazon.de/dp/B0F67KYB4F | Länge messen (Fach 26 mm)
13 | Silikonmatte | Amazon | FICOFISE 40×30 cm 1,2 mm | 1 | 7.59 |  | https://www.amazon.de/dp/B0GVNMS4DZ
4 | Regensensor | Berrybase | Regensensor dig./analog | 1 | 1.8 |  | https://www.berrybase.de/regensensor-mit-digitalem-und-analogem-ausgang
8 | Step-Up 5 V | Berrybase | Pololu S13V10F5 | 1 | 9.95 |  | https://www.berrybase.de/pololu-s13v10f5-5v-1a-step-up-step-down-converter | statt MT3608 (zu schwach, ca. 0,5 A bei 3,7 V)
12 | Füße | Berrybase | FIX&FASTEN Ø10×4,5 | 4 | 0.15 |  | https://www.berrybase.de/fix-fasten-selbstklebender-fuss-rund-oben-9-5mm-unten-10mm-hoehe-4-5mm-gummi-schwarz
14 | Widerstand (Ersatz 10k) | Berrybase | Metallschicht 10 kΩ | 2 | 0.05 |  | https://www.berrybase.de/metallschichtwiderstand-10-0-kohm-1-4w-1-0207-axial-durchsteckmontage | 100k bei Berrybase nicht lieferbar
15 | Litze | Berrybase | Vierlingslitze 4×0,14 mm² 5 m | 1 | 3.5 |  | https://www.berrybase.de/vierlingslitze-isoliert-4x0-14mm-5m-farbe-blau-gelb-rot-gruen
18 | Schrumpfschlauch | Berrybase | Set 100-tlg. schwarz | 1 | 2.8 |  | https://www.berrybase.de/schrumpfschlauch-set-100-teilig-in-sortimentsbox-schwarz
19 | Klebeband | Berrybase | TESA doppelseitig 12 mm | 1 | 2.9 |  | https://www.berrybase.de/tesa-doppelseitiges-klebeband-10m-x-12mm-transparent-pp-traeger-loesungsmittelfrei | nur 1 auf Lager
20 | Kabelbinder | Berrybase | 100×2,5 (100 Stk) | 1 | 0.6 |  | https://www.berrybase.de/kabelbinder-uv-bestaendig-nylon-100-stueck/farbe-transparent/masse-100x2-5mm
24 | Treiber-Transistor | Berrybase | BC547B NPN TO-92 | 1 | 0.17 |  | https://www.berrybase.de/bc547b-bipolarer-transistor-npn-45v-100ma-to-92-3-pin | schaltet das Gate von Q1 (GPIO18 → 4,7 kΩ → Basis)
25 | Widerstand 470 Ω | Berrybase | Metallschicht 470 Ω | 1 | 0.05 |  | https://www.berrybase.de/metallschichtwiderstand-470-0-ohm-1-4w-1-0207-axial-durchsteckmontage | in DIN direkt am LED-Streifen
26 | Widerstand 4,7 kΩ | Berrybase | Metallschicht 4,7 kΩ | 1 | 0.06 |  | https://www.berrybase.de/metallschichtwiderstand-4-7-kohm-1-4w-1-0207-axial-durchsteckmontage | GPIO18 → Basis BC547B
27 | Widerstand 47 kΩ | Berrybase | Metallschicht 47 kΩ | 2 | 0.05 |  | https://www.berrybase.de/metallschichtwiderstand-47-0-kohm-1-4w-1-0207-axial-durchsteckmontage | Basis→GND und Gate→Source Q2
28 | Widerstand 10 kΩ (Gate Q1) | Berrybase | Metallschicht 10 kΩ | 1 | 0.05 |  | https://www.berrybase.de/metallschichtwiderstand-10-0-kohm-1-4w-1-0207-axial-durchsteckmontage | Gate→Source Q1; zusätzlich zu den 2 Stk. für den Akku-Teiler
29 | SOT-23-Adapter | Berrybase | SMD-Adapter SOT23/SSOP10 | 2 | 0.32 |  | https://www.berrybase.de/smd-breakout-adapter-fuer-sot23-ssop10-msop10-10-pin-0-50mm-0-95mm | je ein AO3401A darauf löten; ohne Stiftleiste geliefert
30 | Stiftleiste | Berrybase | Stiftleiste 1×20 RM 2,54 | 1 | 0.2 |  | https://www.berrybase.de/stiftleiste-1x-20-polig-rm-2-54-gerade | für die 2 SOT-23-Adapter
31 | Elko 470 µF | Berrybase | Elko 470 µF 25 V | 1 | 0.1 |  | https://www.berrybase.de/elektrolytkondensator-470-f-25v-1050c-1-radial-tht | 5 V → GND vor Q1, liegt auf der FET-Platine
32 | Lochrasterplatine | Berrybase | Lochraster einseitig | 1 | 1.1 |  | https://www.berrybase.de/lochrasterplatine-9x15cm-mit-einseitiger-kupferauflage | auf 30 × 24,5 mm zuschneiden; 5 × 7 cm (0,30 €) nicht lieferbar
33 | Ein/Aus-Schalter | Berrybase | Schiebeschalter C&K OS102011MS2QN1 | 1 | 0.7 |  | https://www.berrybase.de/schiebeschalter-printmontage-on-on-2-stellig-8.6x4.3x4mm-gerade | schaltet nur das Gate von Q2 (ca. 0,08 mA, Schalter 0,1 A)
9 | M3×12 | alleschrauben.de | DIN 7991 A2 (10 Stk) | 10 | 0.25 |  | https://alleschrauben.de/Schrauben/Senkkopf/Senkkopfschrauben-DIN-7991/Senkkopfschrauben-M3x12-mit-Innensechskant-DIN-7991-Edelstahl-A2
10 | M4×10 | alleschrauben.de | DIN 7991 A2 | 2 | 0.56 |  | https://alleschrauben.de/Schrauben/Senkkopf/Senkkopfschrauben-DIN-7991/Senkkopfschrauben-M4x10-mit-Innensechskant-DIN-7991-Edelstahl-A2
11 | M5×12 | alleschrauben.de | DIN 7991 A2 | 2 | 0.62 |  | https://alleschrauben.de/Schrauben/Senkkopf/Senkkopfschrauben-DIN-7991/Senkkopfschrauben-M5x12-mit-Innensechskant-DIN-7991-Edelstahl-A2
https://de.aliexpress.com/item/1005009535167188.html
Shop |  |  | Warenwert € |  | Versand € | Shop gesamt € | Versand-Hinweis
Amazon | [6 empty] | frei ab 49 € nur bei 'Versand durch Amazon' – im Warenkorb prüfen
Berrybase | [6 empty] | DHL
Reichelt | [6 empty] | Versandkosten ab 5,95 € (Reichelt-Produktseite, 09.10.2026)
alleschrauben.de | [6 empty] | Versand nicht lesbar (frei ab 79 €)
GESAMT inkl. Versand | [6 empty] | + Versand alleschrauben.de (nicht lesbar)
https://de.aliexpress.com/item/1005009886368149.html
https://www.amazon.de/dp/B0DG8B58PM
Korb 2: Am günstigsten (inkl. AliExpress, 1–3 Wochen) – AliExpress-Werte sind ab-Preise | [6 empty] | https://www.amazon.de/dp/B08214DJLJ
Pos | Bauteil | Shop | Artikel | Packungen | Preis/Packung € | Summe € | Link | Hinweis
1 | CYD | AliExpress | ESP32-2432S028R (ab-Preis) | 1 | 15.39 |  | https://de.aliexpress.com/item/1005009535167188.html | Variante prüfen
2 | Wägezelle 5 kg + HX711 | AliExpress | Wägezelle+HX711 (ab-Preis) | 1 | 4.89 |  | https://de.aliexpress.com/item/1005009230467552.html | 5-kg-Preis nicht lesbar
3 | COB-LED-Streifen | AliExpress | WS2812B FCOB COB-Streifen (ab-Preis) | 1 | 7.59 |  | https://de.aliexpress.com/item/1005006422072860.html | Preis der Variante 1 m/160 LED/m/5 mm nicht lesbar
7 | TC4056 USB-C | AliExpress | TP4056 Typ-C 2 Stk (ab-Preis) | 1 | 1.55 |  | https://de.aliexpress.com/item/1005013255677257.html | Typ-C wählen
8 | Step-Up 5 V | Berrybase | Pololu S13V10F5 5 V 1 A | 1 | 9.95 |  | https://www.berrybase.de/pololu-s13v10f5-5v-1a-step-up-step-down-converter | statt MT3608 (08.10.2026): MT3608 liefert bei 3,7 V nur ca. 0,5 A – zu wenig für CYD + 26 COB-LEDs
15 | Litze | AliExpress | Silikonlitze (ab-Preis) | 1 | 1.09 |  | https://de.aliexpress.com/item/1005008607415668.html
16 | JST 1,25 4-pol. | AliExpress | Micro JST 1,25 Set (ab-Preis) | 1 | 1.49 |  | https://de.aliexpress.com/item/4001171710583.html | nur falls nicht beim CYD
17 | microSD-Sniffer | AliExpress | NICHT BESTELLEN – passt nicht | 0 | 0 |  | https://de.aliexpress.com/item/1005009886368149.html | nicht bestellen, passt nicht. SD-Slot zeigt zur Frontwand (nur ca. 3,5 mm Luft); Sniffer würde ca. 35–40 mm herausstehen. GPIO18/19/23 direkt an den SD-Slot löten.
5 | P-MOSFET | Reichelt | AO3401A SOT-23 | 2 | 0.17 |  | https://www.reichelt.de/de/de/shop/produkt/mosfet_p-ch_-30v_-4a_0_041r_sot-23-166486 | Q1 LED-Strom + Q2 Akku-Schalter (V4); Berrybase hat keinen P-MOSFET
6 | LiPo | Amazon | EEMB LP103454 | 1 | 10.99 |  | https://www.amazon.de/dp/B08214DJLJ
13 | Silikonmatte | Amazon | FICOFISE 40×30 cm | 1 | 7.59 |  | https://www.amazon.de/dp/B0GVNMS4DZ
4 | Regensensor | Berrybase | Regensensor dig./analog | 1 | 1.8 |  | https://www.berrybase.de/regensensor-mit-digitalem-und-analogem-ausgang | (AliExpress ab 1,59 € – lohnt nicht, Berrybase ohnehin im Korb)
12 | Füße | Berrybase | FIX&FASTEN Ø10×4,5 | 4 | 0.15 |  | https://www.berrybase.de/fix-fasten-selbstklebender-fuss-rund-oben-9-5mm-unten-10mm-hoehe-4-5mm-gummi-schwarz
14 | Widerstand (Ersatz 10k) | Berrybase | Metallschicht 10 kΩ | 2 | 0.05 |  | https://www.berrybase.de/metallschichtwiderstand-10-0-kohm-1-4w-1-0207-axial-durchsteckmontage
18 | Schrumpfschlauch | Berrybase | Set 100-tlg. schwarz | 1 | 2.8 |  | https://www.berrybase.de/schrumpfschlauch-set-100-teilig-in-sortimentsbox-schwarz
19 | Klebeband | Berrybase | TESA doppelseitig 12 mm | 1 | 2.9 |  | https://www.berrybase.de/tesa-doppelseitiges-klebeband-10m-x-12mm-transparent-pp-traeger-loesungsmittelfrei
20 | Kabelbinder | Berrybase | 100×2,5 (100 Stk) | 1 | 0.6 |  | https://www.berrybase.de/kabelbinder-uv-bestaendig-nylon-100-stueck/farbe-transparent/masse-100x2-5mm
24 | Treiber-Transistor | Berrybase | BC547B NPN TO-92 | 1 | 0.17 |  | https://www.berrybase.de/bc547b-bipolarer-transistor-npn-45v-100ma-to-92-3-pin | schaltet das Gate von Q1 (GPIO18 → 4,7 kΩ → Basis)
25 | Widerstand 470 Ω | Berrybase | Metallschicht 470 Ω | 1 | 0.05 |  | https://www.berrybase.de/metallschichtwiderstand-470-0-ohm-1-4w-1-0207-axial-durchsteckmontage | in DIN direkt am LED-Streifen
26 | Widerstand 4,7 kΩ | Berrybase | Metallschicht 4,7 kΩ | 1 | 0.06 |  | https://www.berrybase.de/metallschichtwiderstand-4-7-kohm-1-4w-1-0207-axial-durchsteckmontage | GPIO18 → Basis BC547B
27 | Widerstand 47 kΩ | Berrybase | Metallschicht 47 kΩ | 2 | 0.05 |  | https://www.berrybase.de/metallschichtwiderstand-47-0-kohm-1-4w-1-0207-axial-durchsteckmontage | Basis→GND und Gate→Source Q2
28 | Widerstand 10 kΩ (Gate Q1) | Berrybase | Metallschicht 10 kΩ | 1 | 0.05 |  | https://www.berrybase.de/metallschichtwiderstand-10-0-kohm-1-4w-1-0207-axial-durchsteckmontage | Gate→Source Q1; zusätzlich zu den 2 Stk. für den Akku-Teiler
29 | SOT-23-Adapter | Berrybase | SMD-Adapter SOT23/SSOP10 | 2 | 0.32 |  | https://www.berrybase.de/smd-breakout-adapter-fuer-sot23-ssop10-msop10-10-pin-0-50mm-0-95mm | je ein AO3401A darauf löten; ohne Stiftleiste geliefert
30 | Stiftleiste | Berrybase | Stiftleiste 1×20 RM 2,54 | 1 | 0.2 |  | https://www.berrybase.de/stiftleiste-1x-20-polig-rm-2-54-gerade | für die 2 SOT-23-Adapter
31 | Elko 470 µF | Berrybase | Elko 470 µF 25 V | 1 | 0.1 |  | https://www.berrybase.de/elektrolytkondensator-470-f-25v-1050c-1-radial-tht | 5 V → GND vor Q1, liegt auf der FET-Platine
32 | Lochrasterplatine | Berrybase | Lochraster einseitig | 1 | 1.1 |  | https://www.berrybase.de/lochrasterplatine-9x15cm-mit-einseitiger-kupferauflage | auf 30 × 24,5 mm zuschneiden; 5 × 7 cm (0,30 €) nicht lieferbar
33 | Ein/Aus-Schalter | Berrybase | Schiebeschalter C&K OS102011MS2QN1 | 1 | 0.7 |  | https://www.berrybase.de/schiebeschalter-printmontage-on-on-2-stellig-8.6x4.3x4mm-gerade | schaltet nur das Gate von Q2 (ca. 0,08 mA, Schalter 0,1 A)
9 | M3×12 | alleschrauben.de | DIN 7991 A2 (10 Stk) | 10 | 0.25 |  | https://alleschrauben.de/Schrauben/Senkkopf/Senkkopfschrauben-DIN-7991/Senkkopfschrauben-M3x12-mit-Innensechskant-DIN-7991-Edelstahl-A2
10 | M4×10 | alleschrauben.de | DIN 7991 A2 | 2 | 0.56 |  | https://alleschrauben.de/Schrauben/Senkkopf/Senkkopfschrauben-DIN-7991/Senkkopfschrauben-M4x10-mit-Innensechskant-DIN-7991-Edelstahl-A2
11 | M5×12 | alleschrauben.de | DIN 7991 A2 | 2 | 0.62 |  | https://alleschrauben.de/Schrauben/Senkkopf/Senkkopfschrauben-DIN-7991/Senkkopfschrauben-M5x12-mit-Innensechskant-DIN-7991-Edelstahl-A2
Shop |  |  | Warenwert € |  | Versand € | Shop gesamt € | Versand-Hinweis
AliExpress |  |  |  |  | 0 |  | CYD lt. Liste versandfrei, Choice-Artikel frei ab 10 €; COB-Streifen und übrige Artikel: Versand nicht lesbar
Amazon | [6 empty] | unter 49 € → 3,99 € (Packstation 1,99 €)
Berrybase | [6 empty] | DHL
Reichelt | [6 empty] | Versandkosten ab 5,95 € (Reichelt-Produktseite, 09.10.2026)
alleschrauben.de | [6 empty] | Versand nicht lesbar (frei ab 79 €)
GESAMT inkl. Versand | [6 empty] | + Versand alleschrauben.de (nicht lesbar)
Optional (nicht in den Summen):
|  |  | JST-PH-2.0-Verlängerung 2-pol. (Berrybase) |  |  | 0.9 | https://www.berrybase.de/verlaengerungskabel-2-pin-jst-ph-2.0mm-stecker-buchse-awg24-50cm
|  |  | PLA SUNLU 1 kg (Amazon) – nur falls Schule kein PLA stellt |  |  | 14.99 | https://www.amazon.de/dp/B0BTHSVQ89
|  |  | ELEGOO Jumper-Kabel 120 Stk (Amazon) – nur Prototyp |  |  | 6.99 | https://www.amazon.de/dp/B01EV70C78
|  |  | Pololu S13V20F5 5 V 2 A (Berrybase) – mehr Reserve statt S13V10F5 |  |  | 17.95 | https://www.berrybase.de/pololu-s13v20f5-5v-2a-step-up-step-down-spannungsregler
|  |  | Reichelt 100 kΩ (2 Stk à 0,09 €) – Originalwert für den Akku-Teiler; da jetzt ohnehin bei Reichelt bestellt wird (AO3401A), ohne Extra-Versand mitbestellbar → Teiler-Strom ca. 0,2 → 0,02 mA (Stromsparplan H4) |  |  | 0.18 | https://www.reichelt.de/de/de/shop/produkt/widerstand_metallschicht_100_kohm_0207_0_6_w_1_-11458
Nicht ermittelbar: Versandkosten alleschrauben.de; AliExpress-Preise der exakten Varianten; JST-1,25-4-pol.-Kabel in DE-Shops nicht gefunden. microSD-Sniffer: nicht bestellen, passt nicht (SD-Slot→Front, 3,5 mm Luft; Sniffer ~35–40 mm) — GPIO18/19/23 direkt an den SD-Slot löten.

## Amazon-Warenkorb
HydroDesk Base V4 – Amazon-Bestellliste, Preise geprüft am 16.10.2026 (amazon.de, Lieferadresse DE)
A) Amazon – Pflicht (Versand durch Amazon)
Pos | Teil | Menge | Amazon-Titel | ASIN/Link | Variante wählen | Preis | Packung | passt weil | Hinweis
1 | CYD ESP32-2432S028R 2,8" | 1 | Fastsaw ESP32 Entwicklungsboard 2.8 Inch Touch TFT ILI9341 320x240 | https://www.amazon.de/dp/B0G1N16Q16 | „Colour Name“ 1 oder 2: Bild prüfen, Platine muss „ESP32-2432S028R“ heißen | 17.99 | 1 Stk | ILI9341 2,8" Touch, 240 MHz, microSD-Slot, USB-C; Versand durch Amazon, auf Lager | Doku dünn (Rezension); 4-pol. JST-1,25-Kabel evtl. nicht dabei
2 | Wägezelle 5 kg + HX711 | 1 | DIYmalls Wägezelle 5 kg + HX711 | https://www.amazon.de/dp/B0B9H3YMT2 | 5 kg | 8.97 | 1 Satz | TAL220-Bauform (80×12,7×12,7, M4/M5) wie in der SCAD; Versand durch Amazon | HX711-Stiftleiste selbst löten
3 | COB-LED-Streifen WS2812B FCOB | 1 | BTF-LIGHTING WS2812B FCOB 1 m 160 LEDs/m 5 V | https://www.amazon.de/dp/B0H41MCVSW | „1M 160LEDs/m 5mm“ (NICHT 180LEDs/10mm, nicht 5M) | 16.99 | 1 m | 5 mm breit, 1 IC/LED, Schnitt alle 12,5 mm → 13 Segmente = 26 LEDs; Versand durch Amazon | Nur 18 auf Lager; 1 Rezension: Lötstellen schlecht → nach Lieferung prüfen
4 | LiPo EEMB LP103454 2000 mAh | 1 | EEMB 3,7V 2000mAh LiPo 103454 mit JST2.0-Stecker | https://www.amazon.de/dp/B08214DJLJ | 1 Stück | 10.99 | 1 Stk | 34,5×56×10,3 mm (Bild: 10,6) passt ins Akkufach; PCM-Schutz (Über-/Tiefentladung, Kurzschluss); JST-PHR-02 | POLARITÄT vor dem Anstecken messen (rot=+ laut Seite, Rezensionen warnen)
5 | TC4056 USB-C Lader | 1 | Dozylive 10 x TC4056 USB Type C Ladeplatine | https://www.amazon.de/dp/B0F67KYB4F | 10er Pack | 6.99 | 10 Stk | 4,2 V Ladeschluss, 1 A, Schutz 2,5 V; 10 Stück = Reserve | Länge nicht angegeben: Fach 26 mm → nachmessen; ohne CC-Widerstände lädt er nur mit USB-A→C-Kabel
6 | Gummifüße Ø12 | 4 | InLine Gummipads selbstklebend 12 mm schwarz, 20 Stück | https://www.amazon.de/dp/B09LDCTQGY | schwarz, 20 Stk | 5.45 | 20 Stk | Ø12 mm (Mulde max. 13 mm), 3,6 mm hoch; Verkauf durch Amazon
7 | Silikonmatte (auf 86×86 zuschneiden) | 1 | FICOFISE Silikonmatte 40x30 cm | https://www.amazon.de/dp/B0GVNMS4DZ | schwarz | 7.59 | 1 Matte | 1,2 mm dick (Soll 1–1,5 mm)
8 | Schrauben M3×12 (8), M4 (2), M5×12 (2) | 1 | VIGRUE 1120 tlg. Senkkopf Innensechskant A2 M3–M6 | https://www.amazon.de/dp/B09XQMQNYY | – | 26.59 | 1120 tlg. | enthält M3×12, M4×12, M5×12 Senkkopf Innensechskant | M4×12 statt ×10: geprüft in SCAD, Spitze bleibt in der 12,7-mm-Wägezelle (ca. 7,4 mm Eingriff) → passt. Teuer: alleschrauben.de ca. 4,86 € + Versand
| Summe A |  |  |  |  | 101.56
B) Amazon – nur wenn du KEINEN zweiten Shop willst (teurer, Händlerversand)
Pos | Teil | Menge | Amazon-Titel | ASIN/Link | Variante wählen | Preis | Packung | passt weil | Hinweis
9 | P-MOSFET AO3401 (SOT-23) | 2 | Chanzon AO3401 SOT-23 P-Kanal 4A, 100 Stück | https://www.amazon.de/dp/B08LVLLC1V | 100er | 18.99 | 100 Stk | AO3401 = gleiche Daten wie AO3401A (-30 V/-4 A, SOT-23) | Versand durch Händler (Chanzon DE), Lieferung 23.–26.10.; günstiger: Reichelt 2×0,17 € + 5,95 € Versand
10 | Transistor BC547 | 1 | Tyenaza BC-Transistor-Sortiment 200 Stk (BC327…BC558) | https://www.amazon.de/dp/B097XRFK3H | – | 9.49 | 200 Stk | enthält 20× BC547 (TO-92) | Nur 8 auf Lager; „manuell sortiert“; nur nötig, wenn nicht bei Berrybase (0,17 €)
11 | Schiebeschalter C&K OS102011MS2QN1 | 1 | C & K os102011ms2qn1 Schiebeschalter SPDT On-On, 10 Stk | https://www.amazon.de/dp/B011NM291G | 10er | 16.13 | 10 Stk | Original-Teilenummer → passt exakt in die Wandtasche (8,6×4,3×4) | Händler HD TEC LTD, Lieferung 28.–31.10.; Seite widersprüchlich (ON-OFF/vertikal). Berrybase 0,70 € ist besser
C) Amazon – optional
Pos | Teil | Menge | Amazon-Titel | ASIN/Link | Variante wählen | Preis | Packung | passt weil | Hinweis
12 | PLA weiß (Diffusor + Gehäuse) | 1 | ELEGOO PLA 1,75 mm Weiß 1 kg | https://www.amazon.de/dp/B0CD7B7ZKK | Weiß, 1KG | 13.99 | 1 kg | weißes PLA für den Diffusor (ca. 128 g gesamt) | nur falls die Schule kein Filament stellt
13 | Schrumpfschlauch | 1 | QUADRIOS 800 tlg. Schrumpfschlauch 2:1 | https://www.amazon.de/dp/B07X27DFM5 | schwarz/rot | 12.99 | 800 tlg. | 1,5–12 mm | optional, Berrybase 2,80 € reicht
14 | Doppelseitiges Schaumklebeband | 1 | tesa Powerbond Ultra Strong 19 mm | https://www.amazon.de/dp/B0171QJJ4S | 19 mm x 1500 mm wählen, falls günstiger (5 m = 15,95 €) | 15.95 | 5 m | fixiert Pololu, HX711, LM393 in den Fächern | optional, Berrybase TESA 2,90 € reicht
D) Nicht (sinnvoll) bei Amazon → Berrybase (Preise vom 09.10.2026, vor Bestellung prüfen)
| Teil | Menge |  | Link |  | Preis |  |  | Warum nicht Amazon
D1 | Pololu S13V10F5 5 V 1 A Step-Up/Down | 1 |  | https://www.berrybase.de/pololu-s13v10f5-5v-1a-step-up-step-down-converter |  | 9.95 |  |  | Auf Amazon.de nicht gelistet (nur S9V11F5S6CMA, nicht verfügbar). TPS63020-Module: auf Amazon.de keine prüfbare Seite gefunden, 5 V nur ca. 0,9–1,3 A, Maße unbekannt → nicht empfohlen. Andere Shops: Eckstein 11,80 €, Botland 7,90 €
D2 | Regensensor LM393 | 1 |  | https://www.berrybase.de/regensensor-mit-digitalem-und-analogem-ausgang |  | 1.8 |  |  | AZDelivery 1er/3er/5er auf Amazon.de alle „derzeit nicht verfügbar“ (16.10.)
D3 | Schiebeschalter C&K OS102011MS2QN1 | 1 |  | https://www.berrybase.de/schiebeschalter-printmontage-on-on-2-stellig-8.6x4.3x4mm-gerade |  | 0.7 |  |  | Amazon nur 10er für 16,13 €; generische SS12D00 (8,5×3,5) passen NICHT sicher in die Tasche
D4 | BC547B | 1 |  | https://www.berrybase.de/bc547b-bipolarer-transistor-npn-45v-100ma-to-92-3-pin |  | 0.17
D5 | Widerstände 470 Ω, 4,7 kΩ, 2×47 kΩ, 3×10 kΩ | 1 |  | siehe Einkaufsliste_HydroDesk_guenstig.xlsx |  | 0.36 |  |  | Amazon-Sortimente: nicht verfügbar oder Lieferung erst Nov.
D6 | Elko 470 µF/25 V | 1 |  | https://www.berrybase.de/elektrolytkondensator-470-f-25v-1050c-1-radial-tht |  | 0.1 |  |  | AZDelivery-Elko-Sortiment auf Amazon nicht verfügbar
D7 | 2× SOT-23-Adapter | 2 |  | https://www.berrybase.de/smd-breakout-adapter-fuer-sot23-ssop10-msop10-10-pin-0-50mm-0-95mm |  | 0.64 |  |  | auf Amazon.de kein Angebot gefunden
D8 | Stiftleiste 1×20 RM 2,54 | 1 |  | https://www.berrybase.de/stiftleiste-1x-20-polig-rm-2-54-gerade |  | 0.2
D9 | Lochrasterplatine | 1 |  | https://www.berrybase.de/lochrasterplatine-9x15cm-mit-einseitiger-kupferauflage |  | 1.1
D10 | Vierlingslitze 4×0,14 mm², 5 m | 1 |  | https://www.berrybase.de/vierlingslitze-isoliert-4x0-14mm-5m-farbe-blau-gelb-rot-gruen |  | 3.5
D11 | Schrumpfschlauch, TESA-Klebeband, Kabelbinder | 1 |  | siehe Einkaufsliste_HydroDesk_guenstig.xlsx |  | 6.3 |  |  | ersetzt Amazon Pos. 13+14
| Summe Berrybase (+4,95 € Versand) |  |  |  |  | 24.82
E1 | AO3401A (2 + 1 Reserve) – Reichelt | 3 |  | https://www.reichelt.de/de/de/shop/produkt/mosfet_p-ch_-30v_-4a_0_041r_sot-23-166486 |  | 0.51 |  |  | Berrybase hat ihn nicht; Amazon-Alternative Pos. 9 (18,99 €)
E2 | microSD-Sniffer | 0 |  | nicht bestellen |  |  |  |  | nicht bestellen, passt nicht. SD-Slot zeigt zur Frontwand (nur ca. 3,5 mm Luft); Sniffer würde ca. 35–40 mm herausstehen. GPIO18/19/23 direkt an den SD-Slot löten.
| EMPFOHLEN: A + D + Reichelt (inkl. Versand) |  |  |  |  | 137.79
| Variante „möglichst viel Amazon“: A + B (Pololu, Regensensor, Kleinteile trotzdem Berrybase) |  |  |  |  | 175.07

## Tatsächliche Bestellung
Tatsächliche Bestellung HydroDesk Base – 16.10.2026
Gesamt 122,13 € (4 Belege). microSD-Sniffer und PLA nicht bestellt.
Shop | Bestellnummer | Produktname | Menge | Summe (€) | Hinweis
Amazon | 303-9574488-4297123 | Fastsaw CYD ESP32-2432S028R 2,8" Touch TFT ILI9341 (Entwicklungsboard) | 1 | 17.99
Amazon | 303-9574488-4297123 | TC4056 USB-C Lademodul mit Schutz (10er-Pack) | 1 | 6.99
Amazon | 303-9574488-4297123 | DIYmalls Wägezelle 5 kg + HX711 | 1 | 8.97
Amazon | 303-9574488-4297123 | FUNIANMAOYI Silikonmatte 40×30 cm, 1,2 mm (rutschfest) | 1 | 7.59
Amazon | 303-9574488-4297123 | EEMB LP103454 LiPo 3,7 V 2000 mAh mit JST-PH | 1 | 10.99
Amazon | 303-9574488-4297123 | BTF-LIGHTING WS2812B FCOB COB-LED-Streifen 1 m, 160 LEDs/m, 5 mm | 1 | 16.99
Amazon | 303-9574488-4297123 | Versand (frei) | – | 0
Summe Amazon |  |  |  | 69.52
Berrybase | 1086360 | TESA Doppelseitiges Klebeband 10 m × 12 mm, transparent, PP-Träger, lösungsmittelfrei | 1 | 2.9
Berrybase | 1086360 | BC547B – Bipolarer Transistor, NPN, 45 V, 100 mA, TO-92, 3-pin | 4 | 0.68
Berrybase | 1086360 | Vierlingslitze isoliert, 4×0,14 mm, 5 m – Farbe: blau, gelb, rot, grün | 1 | 3.5
Berrybase | 1086360 | Elektrolytkondensator, 470 µF, 25 V, 105 °C, ±1 %, radial, THT | 3 | 0.3
Berrybase | 1086360 | FIX&FASTEN Selbstklebender Fuß, rund, Ø oben 9,5 / unten 10 mm, Höhe 4,5 mm, Gummi, schwarz | 4 | 0.6
Berrybase | 1086360 | Metallschichtwiderstand, 10,0 kΩ, 1/4 W, ±1 %, 0207, axial | 5 | 0.25
Berrybase | 1086360 | Metallschichtwiderstand, 470,0 Ω, 1/4 W, ±1 %, 0207, axial | 5 | 0.25
Berrybase | 1086360 | Metallschichtwiderstand, 47,0 kΩ, 1/4 W, ±1 %, 0207, axial | 4 | 0.2
Berrybase | 1086360 | Metallschichtwiderstand, 4,7 kΩ, 1/4 W, ±1 %, 0207, axial | 5 | 0.3
Berrybase | 1086360 | Lochrasterplatine, doppelseitig, 3×7 cm, 10 Stück | 1 | 3.3
Berrybase | 1086360 | Stiftleiste, 1×20-polig, RM 2,54, gerade | 2 | 0.4
Berrybase | 1086360 | Pololu S13V10F5 5 V, 1 A Step-Up/Step-Down Converter | 1 | 9.95
Berrybase | 1086360 | Regensensor mit digitalem und analogem Ausgang | 1 | 1.8
Berrybase | 1086360 | Schiebeschalter, Printmontage, ON-ON, 2-stellig, 8,6×4,3×4 mm, gerade | 2 | 1.4
Berrybase | 1086360 | SMD Breakout Adapter für SOT23 / SSOP10 / MSOP10, 10 Pin, 0,50 mm / 0,95 mm | 4 | 1.28
Berrybase | 1086360 | Kabelbinder, UV-beständig, Nylon, 100 Stück (100×2,5 mm, transparent) | 1 | 0.6
Berrybase | 1086360 | Schrumpfschlauch-Set, 100-teilig in Sortimentsbox, schwarz | 1 | 2.8
Berrybase | 1086360 | Versand DHL Paket | – | 4.95
Summe Berrybase |  |  |  | 35.46
alleschrauben.de | FASTON | Senkkopfschrauben M3×12 mit Innensechskant DIN 7991, Edelstahl A2 | 10 | 2.5
alleschrauben.de | FASTON | Senkkopfschrauben M4×10 mit Innensechskant DIN 7991, Edelstahl A2 | 2 | 1.12
alleschrauben.de | FASTON | Senkkopfschrauben M5×12 mit Innensechskant DIN 7991, Edelstahl A2 | 2 | 1.24
alleschrauben.de | FASTON | Versand | – | 5.49
Summe alleschrauben.de |  |  |  | 10.35
Reichelt | AO3401A | MOSFET P-CH −30 V / −4 A, 0,041 Ω, SOT-23 (AO3401A) | 5 | 0.85
Reichelt | AO3401A | Versand DHL | – | 5.95
Summe Reichelt |  |  |  | 6.8
GESAMT |  | 69,52 + 35,46 + 10,35 + 6,80 |  | 122.13
Nicht bestellt: microSD-Sniffer (passt nicht), PLA (Schule/Betrieb).